## UESS
三坊七巷北口防撞桩报价单
序号 | 名称 | 型号 | 设备参数 | 数量 | 单位 | 单价（元） | 总价（元）
1 | 智能升降路桩 | 防暴液压升降路桩 | 1、系统控制 ：液压驱动 2、最低通过压力：可通行80吨以内车辆。 3、供电电源：220V（控制电压24V）。 4、系统动力功率(w)：100－350W。 5、上升时间：≤3-5S（可调）。 6、下降时间：≤3-5S （可调）。 7、工作温度：-35℃~75℃（适合）。 8、存储环境：-10℃~65℃, 防雨防潮防尘。 9、材质：304不锈钢 10、外观：柱体钢体本色，顶端环状LED灯圈，环状两条黄色反光带，方形机身 11、升降柱体高度：600mm, 11、标准厚度：8mm,， 12、直径选择：220mm 13、防撞等级：K12（防水、防尘） （车辆以每小时120时速撞击设备，车辆损毁，设备正常使用 ） 14、防护等级：IP68级（防水、防尘） 15、机体规格：长620mm×宽620mm×高1130mm （单位：mm） | 5 | 台
2 | 智能防撞路桩 | 固定防暴智能防撞路桩 | 1、工作温度：-35℃~75℃（适合）。 2、存储环境：-10℃~65℃, 防雨防潮防尘。 3、材质：304不锈钢 4、外观：柱体钢体本色，顶端环状LED灯圈，环状两条黄色反光带，方形机身 5、升降柱体高度：600mm, 6、标准厚度：8mm,， 7、直径选择：220mm 8、防撞等级：K12（防水、防尘） （车辆以每小时120时速撞击设备，车辆损毁，设备正常使用 ） 9、防护等级：IP68级（防水、防尘） | 8 | 台
3 | 控制柜（系统） |  | 1、PLC控制命令 PLC芯片美国进口原装芯片 （工业级） 2、电源开关 （工业级） 3、控制电磁阀 （工业级） 4、电源工业级（-28 - 85度） 5、遥控器范围30M+线控100米 6、可联动车辆识别、地感等设备 7、长400×宽200×高500（单位：mm） | 1 | 台
4 | 无线遥控器 |  | 控制方式：无线433Mhz FSK ； 控制距离：≥50m； 控制动作：路桩升、降、停，灯开关； | 2 | 把
合计
A | 设备金额合计 |  |  | 1+2+3+4
B | 施工费用
C | 税金(增值税17%) |  |  | （A+B）*12%
D | 总计 |  |  | A+B+C