## 附件1报价单
三坊七巷保护修复成果展展陈提升二期项目报价单
人民币
序号 | 名称 | 技术参数 | 数量 | 单位 | 单价（含税） | 小计（含税） | 备注
古厝保护主题大屏及配套设备
1 | LED显示屏 | 屏体显示面积：长4.16米×高2.24米=9.32㎡,全屏分辨率为：2704×1456； 1.像素间距1.538mm，像素密度422500点/㎡； 2.模组采用铝制底壳,PCB与铝底壳间，采用导热电子胶贴合，运用iCool 立体散热，极大提升物理散热强度； 3.色温：3000-15000k可调，智能色温，有标准/视频/文本3种模式可调节； 4水平视角：≥170°，垂直视角：≥155°； 5.亮度均匀性（校正后）：≥98%； 6.像素失控率≤0.00001； 7.对比度：≥5000:1； | 9.32 | ㎡
2 | 接收卡 | 20PIN 模组接口，无需再配转接板，更方便，成本更低； 减少接插连接件，减少故障点，故障率更低； 单卡支持 16 组 RGB 信号并行输出； 单卡最大支持 512×384 像素点； 支持高精度的色度、亮度一体化逐点校正； 支持低亮高灰以及色温调节； 支持任意抽行抽列； 快速升级和快速发送校正系数； 支持智慧模组，存储校正系数、模组参数等； 支持静态到 64 扫之间的任意扫描类型； 支持任意抽点，支持数据组偏移，可轻松实现各种异型屏、球形屏、创意显示屏； 支持 DC 3.8V~5.5V 超宽工作电压； | 30 | 张
3 | 视频处理器 | •支持丰富的数字信号接口，包括 2 路 DVI，1 路 HDMI，1 路 SDI； • 最大输入分辨率 1920*1200@60Hz，支持分辨率任意设置； • 最大带载 520 万像素，最宽可达 8192 点，或最高可达 4096 点； • 支持 8 路千兆网口输出，支持单机或双机冗余备份； • 支持对视频信号任意切换，裁剪，拼接，缩放； • 支持 3 画面显示，位置、大小可自由调节； • 支持独立音频输入； • 支持 RS232 串口协议控制； • 支持 HDCP 高带宽数字内容保护技术； • 支持亮度和色温调节； • 支持低亮高灰，能有效地保持低亮下灰阶的完整并完美显示； | 1 | 台
4 | 电脑主机 | I7/8G/256G固态硬盘/2G独显 | 1 | 套
5 | 显示器 | 1、屏幕尺寸 ≥21.5英寸 2、最佳分辨率 ≥1920x1080 3、屏幕比例 16:9 4、背光类型 LED背光 | 1 | 台
6 | 固定边框及外框装饰 | 壁挂安装，框架主体采用定制优质铝型材和辅材等完成显示屏的钢结构安装，外装饰美观、大方，装饰材质可根据要求定制。 | 9.32 | ㎡
7 | 网络线 | 处理器到大屏之间的控制线，六类网络线材 | 1 | 项
8 | 电源线 | BV4+管材 | 1 | 项
9 | 配电柜 | 电源总输入功率≧10KW;带PLC功能。 | 1 | 套
10 | 调音台 | 1.不少于六路话筒、两组立体声输入，每路输入均采用高频、低频和一个中频参量均衡器； 2.话筒输入、主输出、编组输出均具有单独INSERT接口，便于插入效果调节； 3.每路话筒输入设有幻象供电开关，具有4排电平指示灯； 4.内置蓝牙模块可手机播放音乐，同时支持USB播放； 5.内置≥200种效果模式可选，包含≥100种出厂预设效果和≥100种用户自定义效果。 | 1 | 台
11 | 功率放大器 | 1.智能控制强制散热设计，风机噪音小，散热效率高等特点； 2.内置智能压限系统，控制功率模块及扬声器系统在安全范围内工作； 3.具有BRI桥接、STE立体声、PAR立体声等模式，≥2种增益开关可选； 4.AB类高效的功率放大电路，完善可靠的安全保护措施和工作状态指示，让用户放心使用； 5.8Ω立体声额定功率≥250W×2；4Ω立体声额定功率≥450W×2；8Ω桥接功率≥620W； 6.输入阻抗:10KΩ非平衡.20KΩ平衡； 7.频率响应(@1W功率下）:20-20KHz/±0.5dB 8.信噪比(A计权)：≥90dB； 9.额定源电动势不劣于630mV； 10.保护方式:直流保护、超高频保护、短路保护、过载保护、开机关机保护、温度保护。 | 1 | 台
12 | 音箱 | 1. 6.5寸会议音箱 "1.喇叭单元：LF：1×6″，HF：1×1″ 2.额定阻抗：8Ω 3.额定功率：60W 4.灵 敏 度：92dB±3dB 1w/1m 5.最大声压：113±3dB 6.频率响应：55HZ-20KHZ | 2 | 只
13 | 播放控制软件 | 支持显示素材多样化，各种视频文件、图片、底图、字幕、流媒体、IP桌面、超大分辨率图像的任意开窗、叠加显示 | 1 | 套
14 | 系统集成 | 包含安装、调试以及培训、服务等综合费用 | 1 | 项
古厝保护内容展示空间
15 | 户外精工字 | 户外精工立体字，字高30cm | 1 | 套
16 | 匾额 | 实木，阴雕清漆，4cm厚*253cm长*73cm宽 | 1 | 套
视频拍摄
17 | 福州古厝专题视频 | 1.须将影像素材进行全方位收集整理，由专业编导编辑整理福州古厝拍摄素材。 2.以留住文脉，留住乡愁为主题来展示古厝风光。 3.提供拍摄脚本，实景拍摄，包含剪辑、配音、包装等。 4.组织具有媒体拍摄经验的专业团队。 5.视频时长不少于3分钟。 | 1 | 项
报价合计（含税）
报价人（公章）：