## Sheet1
吉庇巷北侧60号党建共建项目
序号 | 产品名称 | 配置技术参数描述 | 数量 | 单位 | 金额
LED大屏
1 | 室内P2全彩屏 （前端镶嵌式） | 1、像数点间距：2mm 2、像素密度：250000Dots/㎡ 3、像素构成：SMD1515 4、模组尺寸：320*160*14.5mm ，重量：0.44kg±0.01kg 5、结构特点：灯驱合一 6、单元板分辨率：160*80=12800Dots 7、输入电压(直流)：4.5±0.1V，最大电流：≤5A 8、单元板功率：≤30W 9、驱动方式：1/40恒流驱动 10、亮度：≥800cd/㎡ ，亮度均匀性 ＞0.95 11、屏幕水平视角：160±10度 ，屏幕垂直视角：160±10度 12、最佳视距：≥2m ，使用环境 室内 13、最大功率：≤420W/㎡ 14、灰度等级：红、绿、蓝各14-16bits，显示颜色：43980亿种 15、换帧频率：≥60帧/秒 16、刷新频率：≥1920Hz 17、控制方式：计算机控制，逐点一一对应，视频同步，实时显示 18、亮度调节：256级手动/自动 19、输入信号：DVI/VGA，视频(多种制式)RGBHV、复合视频信号、S-VIDEO YpbPr(HDTV) 20、使用寿命：≥10万小时，平均无故障时间：≥1万小时 21、衰减率(工作3年)：≤15％ ，连续失控点0 22、离散失控点＜0.0001，出厂时为0 盲点率：＜0.0003，出厂时为0 23、工作温度范围：-20-40℃ 24、工作湿度范围 10％-65％RH(无结露) 25、防护性能：超温/过载/掉电/图像补偿/各种校正技术/过流/过压/防雷(可选项) 26、整屏像素：287万像素 | 7.37 | ㎡
2 | 全彩接收卡 | 单卡支持24组数据输出模式； 单卡自带12个HUB75 16P接口； 单卡带载像素512*512。 支持逐点亮色度校正、多批次、亮暗线调节和显示屏效果调节等功能，与3D控制器搭配支持3D效果； 支持接收卡预存画面和保留最后一帧设置； 支持灯板flash管理； 支持5pin液晶模块； 支持千兆网，可通过网线直接连接PC端进行调试和显示； 支持接收卡参数及程序包回读； 接收卡电源接口与灯板电源接口一致（与灯板电源一致） | 21 | 张
3 | 视频处理器 | 集视频处理和视频控制于一体的二合一视频控制器，具备强大的视频信号接收和处理能力，最大支持1920×1200@60Hz视频输入，并最大可支持5路视频信号输入和3个独立窗口，同时支持6个千兆网口输出。 扩展子卡支持接入鼠标和键盘对U盘播放进行直观实时控制，并支持手机，电脑无线投屏。 支持常见的视频接口，包括1路3G-SDI，2路HDMI1.3，1路DVI，1路选配VGA子卡。 支持3个窗口和1路OSD。 支持快捷配屏和高级配屏功能。 支持HDMI、DVI输入分辨率自定义调节。 支持设备间备份设置。 视频输出最大带载高达390万像素。 支持带载屏体亮度调节。 支持一键将优先级最低的窗口全屏自动缩放。 支持创建10个用户场景作为模板保存，方便使用。 | 1 | 台
4 | 播控软件 | 1、户内高清LED控制系统（软件+硬件）与生产厂家为同一品牌，保证产品兼容性 2、将整个LED显示系统的信号和LED屏幕、配电柜PLC、各种类型视频源进行深度整合，统一由一套管理软件，通过控制主机和触摸屏进行配置、管理和调用。 3、支持显示素材多样化，各种视频文件、图片、底图、字幕、流媒体、IP桌面、超大分辨率图像的任意开窗、叠加显示； 4、系统支持PC端触控操作，增强互动性，所见及所得； 5、支持在线、离线场景编辑； 6、支持多权限、多用户同时操作、分区操作，数据库实时数据更新，增强了数据的稳定性及安全性； 7、支持日志记录，操作可追溯； 8、支持多语言功能，方便切换； 9、C/S架构，操作平台和服务分离，控制便捷、执行效率高； 10、为了满足操作的安全性，软件场景设置和设备管理操作分离； 11、需要支持LED显示屏等系统设备工作状态实时监控、故障智能诊断；支持自动的场景、节目播放、开关控制，适应各时段、多类型显示需求； 12、支持单屏，多屏同时操控、数据集中管理，适应简单系统到复杂系统不同的操控模式，满足各种岗位集中管理、协同工作的需要； 13、支持多点远程控制 14、定义添加RGB 、Video、DVI、IP视频等多种信号源，并可方便、快捷地对信号源进行调用、切换、删除、场景保存等各种编辑管理。支持多窗口的情况下各信号任意取名，对信号源进行字符叠加。 | 1 | 套
5 | 播放主控 | 1、CPU：≥Intel第八代 Core i3-8100处理器； 2、主板芯片：≥Intel 300系列及以上芯片组； 3、硬盘：≥1T； 4、内存：≥4GB DDR4 2400MHZ； 5、显卡：集成显卡，原生VGA+HDMI双接口； 6、光驱：DVDRW； 7、声卡：集成5.1声道声卡； 8、网卡：集成千兆网卡； | 1 | 台
6 | LED显示屏专用电源 | 具有体积小、效率高、工作稳定、可靠性高等特点。电源具有输入欠压，输出限流及输出短路保护；电源采用髙效整流电路极大地提髙了电源的效率，效率髙达87%,极大地节约了能源。 输出功率200W 额定输入电压200—240 输出电压+5.0 输出电流0-40 稳压精度±2% | 38 | 台
7 | 配电系统 | 1、配电柜内装有空气开关、交流接触器等，配电柜门上装有旋钮开关和指示灯等； 2、配电柜具有过流、过压、欠压、短路、断路、超温、超负荷、断电等保护功能； 3、应配备带分布逐级上电功能，对整屏的电源上电顺序进行优化，可设定分区上电间隔时间，防止瞬间冲击导致相关设备异常，延长使用寿命； 4、配电柜控制方式具有多样化，有效提高LED显示屏的供电，确保显示屏可靠的供电保障； 5、按钮上电、手动就地控制； | 1 | 套
8 | 显示屏支架 | 1、内框尺寸：长3.84米*高x1.92米 2、外框尺寸：长3.94米*高2.02米 3、屏幕结构采用材料为4590/LED显示屏专用铝合金边框 | 7.96 | ㎡
屏控系统
1 | 网络型中控主机 | 1、主频≥667MHz的32位内嵌式处理器，ARM11 CPU，内存≥256M， Flash闪存≥1G； 2、完全可编程，开放式的接口、具有至少4个业务扩展卡槽； 3、不低于8路独立可编程RS-232/422/485 控制接口； 4、不低于8路弱电继电器接口和8路数字输入/输出IO 接口； 5、不低于8路红外可编程控制接口，内置红外学习器，可以支持对周边所有红外设备（如：DVD/TV）的控制，且单个红外接口可以同时连接控制多个不同设备，可以做RS232串口转发； 6、前面板具有设备状态指示灯和电源指示灯，具备至少8路RS232/485/422通讯指示灯，8路红外数据通讯指示灯。 7、支持网络通讯：CR-MMNET，CR-LINK ；TCP/IP；三种网络通讯方式； 8、支持USB2.0接口，可上传或下载程序； 9、支持大型组网集中管理；支持多会议室互控，远程上传和维护程序； 10、支持iPad／iPhone作为触控终端，具备pc端触控软件通过windows平台进行控制； 11、可实时控制会议室内设备，并监测设备控制状态；可实时监测应用环境中的温度，湿度，PM2.5； 12、支持中控双机热备份功能。 | 1 | 台
2 | 无线接收器 | 与可编程中央控制主机配套, 无线WiFi 2.4GHz，无障碍传输距离100m. | 1 | 台
3 | 红外发射棒 | 结合中控对红外设备进行控制，将红外线指令传送给受控设备。 | 8 | 根
4 | 8路电源控制器 | 1、支持CR-MMNET和RS-232接口和主机通讯； 2、支持DC24V或AC 100-240V两种供电模式； 3、至少8路独立节点控制接口，每路都有常开，常闭两种接口支持做双联开关； 4、前面板具备电源状态指示灯； 5、ID CODE 可调节网络ID，实现与可编程控制主机RS-485网络通讯； 6、内置光电隔离模块，可保障负载和主机安全可靠。 | 1 | 台
5 | 展厅系统软件及编程软件 | 定制 | 1 | 套
人像自拍屏
1 | AR拍照一体机 | 硬件参数： 1、显示屏尺寸：65寸 2、壁挂一体机 3、显示比例：16：9 4、显示屏分辨率：1920*1080 5、显示色彩：16.7M 6、点距：0.4845*0.4845mm 7、亮度：350 cd/㎡ 8、理论寿命：50000H 9、触摸屏：红外触摸屏 10、处理器：I5 处理器 11、内存：标配8GB DDR3 1333MHz（可扩展） 12、硬盘：标配120G固态硬盘（可扩展） 13、Kinect体感摄像头 | 1 | 台
2 | AR拍照软件 | 支持AR拍照、男装一套女装一套，支持自定义背景底图（不限），支持自定义贴图元素（不限） | 1 | 套
其他
1 | 综合布线 | 1、3相电：5线*2.5平铜线+套管+人工 2、信号：超5类网线+套管+人工 | 1 | 项
2 | 辅料 | 螺丝,电工胶,扎带,玻璃胶等等 膨胀螺丝,垫片,弹片等等 | 1 | 项
3 | 安装调试 | 包括：包装、运输、组装、安装、调试、以及培训、服务、售后、现场拆卸等费用。 | 1 | 项
4 | 维保 | 维保三年（含配件更换保修） | 1 | 项
含税金额（人民币）：元整