## 1
三坊七巷坊户外立式融媒体屏清单
序号 | 项目名称 | 规格型号 | 数量 | 单位
一、定制立式LCD液晶屏
1 | 49寸立式定制户外广告机 | 显示屏 尺寸 49英寸 显示面积 1074*604mm 显示比例 16：9 分辨率 1920*1080 亮度 2000cd/㎡ 对比度 1200：1 可视角度 178°水平/178°垂直 安卓（标配） CPU RK3288 内存 4G DDR 硬盘 128G Flash 接口 USB2.0*4 RJ45*1 版本 Android 5.1 外壳 防护等级 IP55 整机重量 150KG 安装方式 立式 保护玻璃 6mm钢化防爆玻璃 工作参数 视频接口 HDMI 音频接口 输出 亮度控制 自动感光系统 温度控制 自动感温 无级调速智能风扇 工作温度 -30°C to +50°C 工作湿度 5% to 90% 电源 220V 功率 380W | 7 | 台
2 | 定做造型边框 | 外观尺寸：2100mm*810mm 不锈钢折弯焊接，面烤金属裂变漆，精工打磨 材质：铁艺造型 颜色：古铜色， LOGO丝网印刷 8mm铝板图案造型 BOE背景灯渲染 | 7 | 台
小计
设备安装
3 | 郎 官 巷 （八一七路口） | 1、专业气泡袋包装、运输、搬运； 2、辅材：电缆2.5平方三芯120m、定时器、空开、5公分喷漆明线槽100m、金属软管20M等； 3、安装：包括高空脚手架搭建和高空作业梯；原有地面石板移动、切割；水泥沙回填；原灯箱架切割搬运移位；电线搭建；安装固定；时控开关调试、垃圾清运。 | 1 | 项
4 | 宫巷 | 1、专业气泡袋包装、运输、搬运； 2、辅材：电缆2.5平方三芯150m、定时器、空开、5公分喷漆明线槽25m等； 3、安装：包括高空作业梯；原有地面石板移动、切割；水泥沙回填；原灯箱架切割移位；电线搭建；安装固定；时控开关调试、垃圾清运 | 1 | 项
5 | 黄 巷 | 1、专业气泡袋包装、运输、搬运； 2、辅材：电缆2.5平方三芯52m、定时器、空开等； 3、安装：包括原有地面石板移动、切割；水泥沙回填；原灯箱架切割移位；电线搭建；安装固定；时控开关调试、垃圾清运 | 1 | 项
6 | 文儒坊 | 1、专业气泡袋包装、运输、搬运； 2、辅材：电缆2.5平方三芯50m、定时器、空开等；5公分喷漆明线槽8m等； 3、安装：包括高空作业梯；原有地面石板移动、切割；水泥沙回填；原灯箱架切割移位；电线搭建；安装固定；时控开关调试、垃圾清运 | 1 | 项
7 | 安民巷 | 1、专业气泡袋包装、运输、搬运； 2、辅材：电缆2.5平方三芯33m、定时器、空开等； 3、安装：包括高空作业梯；原有地面石板移动、切割；水泥沙回填；原灯箱架切割移位；电线搭建；安装固定；时控开关调试、垃圾清运 | 1 | 项
8 | 衣锦坊 | 1、专业气泡袋包装、运输、搬运； 2、辅材：电缆2.5平方三芯50m、定时器、空开等； 3、安装：包括原有地面石板移动、切割；水泥沙回填；原灯箱架切割移位；电线搭建；安装固定；时控开关调试、垃圾清运 | 1 | 项
9 | 塔巷 | 1、专业气泡袋包装、运输、搬运； 2、辅材：电缆2.5平方三芯100m、定时器、空开等； 3、安装：包括原有地面石板移动、切割；水泥沙回填；原灯箱架切割移位；电线搭建；安装固定；时控开关调试、垃圾清运 | 1 | 项
小计
合计
二、定制立式LED
1 | LED显示屏P2 | 像数点间距 2.0mm 像素密度 250000Dots/㎡ 像素构成 1R1G1B 灯管封装 SMD1212 尺寸(长*宽*厚) 320*160*16.9mm 重量 0.38kg±0.01kg 结构特点 灯驱合一 模组分辨率 160*80=12800Dots 输入电压(直流) 4.5±0.1V 最大电流 ≤10.44A 模组功率 ≤47W 驱动方式 1/20恒流驱动 40A电源带模组数 2-3张 50A电源带模组数 3-4张 40A PFC电源带模组数 3-4张 80A电源带模组数 6-7张 亮度 ≥4500cd/㎡ 亮度均匀性 ＞0.95 屏幕水平视角 140±10度 屏幕垂直视角 130±10度 最佳视距 ≥2.0m 使用环境 户外 每平方模组最大功率 ≤918W/㎡ 配电功率（每平方最大功率÷78%÷85%） ≤1385W/m2 灰度等级 红、绿、蓝各14-16bits 显示颜色 43980亿种 换帧频率 ≥60帧/秒 刷新频率 4200Hz 控制方式 计算机控制，逐点一一对应，视频同步，实时显示 亮度调节 256级手动/自动 输入信号 DVI/VGA/HDMI/DP、复合视频信号、S-VIDEO、YpbPr(HDTV) 平均无故障时间 ≥5000小时 工作温度范围 -20-40℃ 工作湿度范围 10％-90％RH 防护性能 超温/过载/掉电/图像补偿/各种校正技术/过流/过压/防雷(可选项) 屏幕水平平整度 ＜1mm/㎡ 屏幕垂直平整度 ＜1mm/㎡ | 6 | 台
2 | 终端设备 | 1. 无需接收卡可直接驱动20万像素LED显示屏，级联接收卡时可驱动65万像素，最宽16384像素，最高8192像素。 2.板卡自带12个HUB75E接口输出，同时可通过网口输出级联接收卡。 3.支持3.5mm音频输出，实现音视频同步输出。 4.支持U盘、USB线、WIFI、4G、APP、电脑客户端等多种发布方式。 5.支持双WIFI连接，可同时启用WIFI AP及WIFI STA模式，作为WIFI热点的同时无线接入其他无线网络。 6.内置 8GB存储空间，可通过U盘进行扩展，即插即播。 7.具备多素材、多窗口播放能力，可播放多种格式的视频、图片、文字以及Office文档，并可以多窗口的形式同时展示多个素材，最多可同时播放5个视频画面。等系统平台。 8.支持定时亮度、音量调节，通过定时设置，设置执行时间、更改播放器播放的节目内容。 9.兼容多平台发布节目，如Windows、IOS、Android、WEB等，WEB版无需安装客户端软件，浏览器可直接访问。 10.支持B/S架构，可通过有线网络、WIFI、4G等多种方式接入Kares云发布系统，实现远程多网点集群化控制。 11.云平台系统具备地图定位功能，可快速定位指定播放器的地理位置。 12.可通过云平台对播放器时间、运行时间、容量大小、IP地址等信息进行查看。 13.采用嵌入式设计，文件传输与校验采用MD5算法或其他HASH算法，保证媒体文件的完整性，配合管理系统实现多级审核才可下载与播放。 14.云平台服务器支持AES加密、防网络DDOS工具、WFS防火墙、HTTPS加密，保障播出内容的安全性。 15.支持手机APP、PC端控制软件进行参数设置与播放控制；PC端软件支持拖拽式素材播放选择，实现快速直观的素材切换；用户可通过PC端软件对局域网内的各个播放器进行同时控制，完成一键素材分发。 16. 内置继电器，可对外部电源进行手动控制、定时控制。 17. 可为设备设定密码，一对一的数据通道加密，将陌生访客拒之门外。 18. U盘识别防护功能，设定只识别U盘内特定文件夹内容，防止随意播放，播放内容更加安全。 19. 支持通过U盘快速加载调屏文件，批量完成对相同规格的屏幕进行调试。 | 6 | 套
3 | 定做造型边框 | 外观尺寸：2000mm*680mm 不锈钢折弯焊接，面烤金属裂变漆，精工打磨 材质：铁艺造型 颜色：古铜色， LOGO丝网印刷 8mm铝板图案造型 | 6 | 个
小计
设备安装
4 | 塔巷 （八一七路口） | 1、专业气泡袋包装、运输、搬运； 2、辅材：电缆2.5平方三芯40m、定时器、空开、5公分喷漆明线槽25m等； 3、安装：包括高空脚手架搭建和高空作业梯；原有地面石板移动、切割；水泥沙回填；原灯箱架切割搬运移位；电线搭建；安装固定；时控开关调试、垃圾清运。 | 1 | 项
5 | 黄 巷 （八一七路口） | 1、专业气泡袋包装、运输、搬运； 2、辅材：电缆2.5平方三芯55m、定时器、空开等； 3、安装：包括脚手架；原有地面石板移动、切割；水泥沙回填；原灯箱架切割搬运移位；电线搭建；安装固定；时控开关调试、垃圾清运 | 1 | 项
6 | 安民巷 （八一七路口） | 1、专业气泡袋包装、运输、搬运； 2、辅材：电缆2.5平方三芯80m、定时器、空开等； 3、安装：包括原有地面石板移动、切割；水泥沙回填；原灯箱架切割移位；电线搭建；安装固定；时控开关调试、垃圾清运 | 1 | 项
7 | 宫巷 （八一七路口） | 1、专业气泡袋包装、运输、搬运； 2、辅材：电缆2.5平方三芯50m、定制仿榕树根电管10米、定时器、空开等； 3、安装：包括脚手架；原有地面石板移动、切割；水泥沙回填；原灯箱架切割搬运移位；电线搭建；安装固定；时控开关调试、垃圾清运 | 1 | 项
8 | 文儒坊 （通湖路口） | 1、专业气泡袋包装、运输、搬运； 2、辅材：电缆2.5平方三芯40m、定时器、空开等；5公分喷漆明线槽3m等； 3、安装：包括脚手架、高空作业车；原有地面石板移动、切割；水泥沙回填；原灯箱架切割搬运移位；电线搭建；安装固定；时控开关调试、垃圾清运 | 1 | 项
9 | 衣锦坊 （通湖路口） | 1、专业气泡袋包装、运输、搬运； 2、辅材：电缆2.5平方三芯50m、定时器、空开等； 3、安装：包括原有地面石板移动、切割；水泥沙回填；原灯箱架切割搬运移位；电线搭建；安装固定；时控开关调试、垃圾清运 | 1 | 项
小计
合计
三、其他内容
1 | 售后服务 | 进行一次为采购方使用人员系统使用、操作保养等内容的专题培训。培训内容：系统的基本工作原理，操作使用，维护等。 | 1 | 项