## 询价单
报价单
报价单位：
序号 | 项目名称 | 规格型号 | 数量 | 单价 | 单位 | 合计
1 | 65寸立式户外高亮液晶屏整机 | 显示屏 尺寸 65英寸 显示面积 1433*808mm 显示比例 16：9 分辨率 1920*1080 亮度 2000cd/㎡ 对比度 1500：1 可视角度 178°水平/178°垂直 安卓（标配） CPURK-3288 A17芯片 六核CPU 运行内存 2G 内置仓储 8G 支持32G SD卡扩展 版本 Android 4.2及以上系统.(支持升级) 外壳 防护等级 IP65 整机重量 180KG 安装方式 防暴螺丝固定 立式竖屏 保护玻璃 6 mm 超白钢化玻璃 材质 整机外壳采用1.5MM镀锌板 网络支持 以太网、WiFi 板载3G/4G模块功能 电源电压 12V DC-IN 散热系统 采用智能风冷系统散热 时控开关，电源开关控制装置。 防雷装置 漏电保护器 温度控制 防尘、防潮 高亮度液晶屏，亮度达到1500-2500 cd/m2； | 15 |  | 台 | 0
2 | 86寸立式户外高亮液晶屏整机 | 显示屏 尺寸 86英寸 显示面积 1903*1070mm 显示比例 16：9 分辨率 1920*1080 亮度 2000cd/㎡ 对比度 1500：1 可视角度 178°水平/178°垂直 安卓（标配） CPURK-3288 A17芯片 四核CPU 运行内存 2G 内置仓储32G支持32G SD卡扩展 版本 Android 7.0 外壳 防护等级 IP65 整机重量 270KG 安装方式 防暴螺丝固定 立式竖屏 保护玻璃6 mm超白钢化玻璃材质，整机外壳采用2MM镀锌板 网络支持 以太网、WiFi 板载3G/4G模块功能 电源电压 12V DC-IN 散热系统 防水喇叭 时控开关，电源开关控制装置。 防雷装置 漏电保护器 温度控制 防尘、防潮 亮度控制 LED背光源 高亮度液晶屏，亮度达到1500-2500 cd/m2； | 3 |  | 台 | 0
3 | 电子屏播控系统 | 1：远程信息发布管理 2：播放管理 3：设备管理 4：账号管理 以上功能将会配备总控电脑 1台，同时开发手机端控制权限 | 1 |  | 套 | 0
4 | 总索引标识显示屏软硬件升级改造 | 1：更换总控版 2：升级网络通讯 3：软件性能提升 4：接入电子屏播控系统 | 4 |  | 台 | 0
5 | 流量卡 | 设备兼容全国 | 24 |  | 张/年 | 0
6 | 调试 | 专人驻场进行设备、系统或软件的调试工作。 | 24 |  | 台 | 0
7 | 维护 | 设备安装后的 1 年内，提供全面的软硬件维护服务，确保设备始终保持最佳运行状态。 | 24 |  | 台/年 | 0
8 | 停车场指示牌 | 1：尺寸：2160X500X50mm 2：材质要求2.0mm不锈钢三维雕刻水纹线条，表面仿古做旧(古黄铜色)，2.0mm不锈钢面板嵌入表面锻造荔枝纹。 | 4 |  | 面 | 0
9 | 区域导览标识 | 1：尺寸：2000mmX500X50mm 2：材质要求2.0mm不锈钢三维雕刻水纹线条，表面仿古做旧(古黄铜色)，2.0mm不锈钢面板嵌入表面锻造荔枝纹，图文镂空回填亚克力。 | 4 |  | 面 | 0
合计 | [5 empty] | 0
以上报价含税、含运费