## Sheet17
第44届世界遗产大会展示馆维修清单
序号 | 项目编码 | 项目名称 | 项目特征描述 | 计量 单位 | 工程量 | 金 额(元)
[6 empty] | 综合单价 | 合价
文创展示售卖区
1 | 11614002005 | 柜体拆除 | (1)构件名称：文创展 示售卖区服务台 | m2 | 5.06
2 | 11501020003 | 服务台 | (1)4600*1100mm (2)15mm阻燃板基层 (3)18mm木饰面面层 (4)20mm鱼肚白大理石 面层 (5)40*40*4镀锌方管 间距@400骨架 (6)9.5石膏板基层 (7)1.2mm仿木金属面 层 | 个 | 1
3 | 10103002003 | 余方弃置 | (1)拆除材料 (2)运距：40KM | m3 | 0.661
咨询服务台
4 | 11614002004 | 柜体拆除 | (1)拆除世遗大会展示 馆咨询服务台 | m2 | 3.3
5 | 11501020004 | 服务台 | (1)3000*1100*500mm (2)15mm阻燃板基层 (3)18mm木饰面面层 (4)20mm鱼肚白大理石 面层 (5)40*40*4镀锌方管 间距@400骨架 (6)9.5石膏板基层 (7)1.2mm仿木金属面 层 (8)20*20020mm实木格 栅 | 个 | 1
6 | 10103002004 | 余方弃置 | (1)拆除材料 (2)运距：40KM | m3 | 0.569
序厅(世遗时间轴)
7 | 11507001001 | 平面、箱式招牌 | 灯箱拆除，拆除变压器、发光灯条等，总共44组 | m2 | 12.506
8 | 11507001002 | 平面、箱式招牌 | 1、灯箱外盒清理并进行除锈处理 2、更换新的变压器，3、线路改造，4、重新制作发光底板+户外防水灯条，总共44组 | m2 | 12.506
9 | 10103002005 | 余方弃置 | (1)拆除材料 (2)运距：40KM | m3 | 0.644
时空之门
10 |  | 更换控制器 | 拆除原有并更换入侵报警控制器（主板更换） | 套 | 1
11 |  | 抹灰面油漆涂料 | 拆除原先木质底板结构，铲除表面真石漆， | m2 | 40
12 |  | 框架搭建 | 底部：焊30*30mm方管框架，面：1.2不锈钢烤漆，焊接处除锈处理 | m2 | 40
13 |  | 广告字 | 8厘白色瓷白亚克力广告字，LOGO+英文，2*1.5米 | m2 | 3
14 | 10103002007 | 余方弃置 | (1)拆除材料 (2)运距：40KM | m3 | 0.541
世遗遗产(展区)
15 | 01B026 | 原三合土地面清洗、刷固 化剂 | (1)原三合土地面清洗 、刷固化剂 | m2 | 84.065
16 | 11104001006 | 地毯楼地面 | (1)5mm厚橡胶海绵村 垫 (2)10mm厚地毯 (3)拆除地毯 | m2 | 84.065
17 | 11104001009 | 地毯楼地面 | (1)5mm厚橡胶海绵村 垫 (2)10mm厚地毯 (3)重铺阻燃地毯 | m2 | 85.065
18 | 11207001006 | 墙面装饰板 | (1)面层材料品种、规 格、颜色：写真喷绘宣 绒布喷绘亚克力板UV 画面 (2)拆除宣绒布 | m2 | 59
19 | 11207001045 | 墙面装饰板 | （1）底部晾干，修复基层底板，做防水防潮除霉处理，更换装饰灯及变压器(2)重新制作画面，材质：底板5厘结皮板，面4厘透明亚克力正喷，大于120*240cm版面，应考虑画面的美观性，面积计算 (3)安装 | m2 | 58
20 | 11502002008 | 木质装饰线 | (1)30高的装饰线条 (2)WD-01木饰面 (3)拆除装饰线条 | m | 14.46
21 | 11502002009 | 木质装饰线 | (1)30高的装饰线条 (2)WD-01木饰面 | m | 14.46
22 | 10103002008 | 余方弃置 | (1)拆除材料 (2)运距：40KM | m3 | 7.687
多媒体接待室
23 | 11406001028 | 抹灰面油漆涂料 | (1)部位：内墙 (2)基层类型：砖墙 (3)腻子种类、遍数： 三遍 (4)油漆涂料品种、遍 数(或厚度):白色硅 藻泥2遍、抗碱底漆2 遍 (5)铲除墙面硅藻泥 | m2 | 14.961
24 | 11406001009 | 抹灰面油漆涂料 | (1)部位：内墙 (2)基层类型：砖墙 (3)腻子种类、遍数： 三遍 (4)油漆涂料品种、遍 数(或厚度):白色硅 藻泥2遍、抗碱底漆2 遍 (5)详见墙面硅藻泥饰 面做法、按30%受损计 算 | m2 | 14.96
25 | 01B025 | 原三合土地面清洗、刷固 化剂 | (1)原三合土地面清洗 刷固化剂 | m2 | 88.48
26 | 11104001003 | 地毯楼地面 | (1)5mm厚橡胶海绵村 垫 (2)10mm厚地毯 (3)拆除地毯 | m2 | 88.48
27 | 11104001008 | 地毯楼地面 | (1)5mm厚橡胶海绵村 垫 (2)10mm厚地毯 (3)重铺阻燃地毯 | m2 | 88.48
28 | 11404008002 | 木间壁、木隔断油漆 | (1)腻子种类、遍数： 刮腻子2遍 (2)油漆品种、遍数 艺术漆(一底两面) (3)铲除艺术漆 | m2 | 37.997
29 | 11404008003 | 木间壁、木隔断油漆 | (1)腻子种类、遍数： 刮腻子2遍 (2)油漆品种、遍数： 艺术漆(一底两面) (3)接待室木隔 断墙面 | m2 | 37.997
30 | 10103002009 | 余方弃置 | (1)拆除材料 (2)运距：40KM | m3 | 3.392
海外关注篇
31 | 11406001029 | 抹灰面油漆涂料 | (1)部位：内墙 (2)基层类型：砖墙 (3)腻子种类、遍数： 三遍 (4)油漆涂料品种、遍 数(或厚度):白色硅 藻泥2遍、抗碱底漆2 遍 (5)铲除墙面硅藻泥 | m2 | 1.925
32 | 11406001010 | 抹灰面油漆涂料 | (1)部位：内墙 (2)基层类型：砖墙 (3)腻子种类、遍数： 三遍 (4)油漆涂料品种、遍 数(或厚度):白色硅 藻泥2遍、抗碱底漆2 遍 | m2 | 1.925
33 | 01B028 | 原三合土地面清洗、刷固 化剂 | (1)原三合土地面清洗 、刷固化剂 | m2 | 45
34 | 11104001004 | 地毯楼地面 | (1)5mm厚橡胶海绵村 垫 (2)10mm厚地毯 (3)拆除地毯 | m2 | 45
35 | 11104001010 | 地毯楼地面 | (1)5mm厚橡胶海绵村 垫 (2)10mm厚地毯 (3)重铺阻燃地毯 | m2 | 45
36 | 11207001018 | 墙面装饰板 | (1)面层材料品种、规 格、颜色：写真喷绘宣 绒布喷绘亚克力板UV 画面 (2)拆除宣绒布 | m2 | 29.1
37 | 11207001050 | 墙面装饰板 | （1）底部晾干，修复基层底板，做防水防潮除霉处理，更换装饰灯及变压器(2)重新制作画面，材质：底板5厘结皮板，面4厘透明亚克力正喷，大于120*240cm版面，应考虑画面的美观性，面积计算 (3)安装 | m2 | 29.1
38 | 11502002005 | 木质装饰线 | (1)30高的装饰线条 (2)WD-01木饰面 (3)拆除装饰线条 | m | 49.875
39 | 11502002010 | 木质装饰线 | (1)30高的装饰线条 (2)WD-01木饰面 | m | 49.875
40 | 10606013002 | 零星钢构件 | (1)构件名称：钢管 20*20@20*2mm | t | 0.022
41 | 11405001004 | 金属面油漆 | (1)构件名称：钢管 20*20@20*2mm喷灰 色氟碳漆 (2)油漆品种、遍数： 灰色氟碳漆 | m2 | 1.549
42 | 10103002010 | 余方弃置 | (1)拆除材料 (2)运距：40KM | m3 | 2.143
圆梦世遗
43 | 11406001030 | 抹灰面油漆涂料 | (1)部位：内墙 (2)基层类型：砖墙 (3)腻子种类、遍数： 三遍 (4)油漆涂料品种、遍 数(或厚度):白色硅 藻泥2遍、抗碱底漆2 遍 (5)铲除墙面硅藻泥 | m2 | 9.85
44 | 11406001011 | 抹灰面油漆涂料 | (1)部位：内墙 (2)基层类型：砖墙 (3)腻子种类、遍数： 三遍 (4)油漆涂料品种、遍 数(或厚度):白色硅 藻泥2遍、抗碱底漆2 遍 | m2 | 9.85
45 | 01B029 | 原三合土地面清洗、刷固 化剂 | (1)原三合土地面清洗 、刷固化剂 | m2 | 41.304
46 | 11104001011 | 地毯楼地面 | (1)5mm厚橡胶海绵村 垫 (2)10mm厚地毯 (3)拆除地毯 | m2 | 41.304
47 | 11104001005 | 地毯楼地面 | (1)5mm厚橡胶海绵村 垫 (2)10mm厚地毯 (3)重铺阻燃地毯 | m2 | 41.304
48 | 11207001019 | 墙面装饰板 | (1)面层材料品种、规 格、颜色：写真喷绘宣 绒布喷绘亚克力板UV 画面 (2)拆除宣绒布 | m2 | 50.3
49 | 11207001055 | 墙面装饰板 | （1）底部晾干，修复基层底板，做防水防潮除霉处理，更换装饰灯及变压器(2)重新制作画面，材质：底板5厘结皮板，面4厘透明亚克力正喷，大于120*240cm版面，应考虑画面的美观性，面积计算 (3)安装 | m2 | 50.3
50 | 11502002006 | 木质装饰线 | (1)30高的装饰线条 (2)WD-01木饰面 (3)拆除装饰线条 | m | 78.031
51 | 11502002011 | 木质装饰线 | (1)30高的装饰线条 (2)WD-01木饰面 | m | 78.031
52 | 11405001005 | 金属面油漆 | (1)构件名称：50*50镀 锌方管喷灰色氟碳漆 (2)油漆品种、遍数： 灰色氟碳漆 | m2 | 3.494
53 | 10606013003 | 零星钢构件 | (1)构件名称：钢管 20*20@20*2mm | t | 0.016
54 | 11405001006 | 金属面油漆 | (1)构件名称：钢管 20*20@20*2mm喷灰 色氟碳漆 (2)油漆品种、遍数： 灰色氟碳漆 | m2 | 1.104
55 | 10103002011 | 余方弃置 | (1)拆除材料 (2)运距：40KM | m3 | 4.176
数字世遗
56 | 11406001031 | 抹灰面油漆涂料 | (1)部位：内墙 (2)基层类型：砖墙 (3)腻子种类、遍数： 三遍 (4)油漆涂料品种、遍 数(或厚度):白色硅 藻泥2遍、抗碱底漆2 遍 (5)铲除墙面硅藻泥 | m2 | 15.022
57 | 11406001012 | 抹灰面油漆涂料 | (1)部位：内墙 (2)基层类型：砖墙 (3)腻子种类、遍数： 三遍 (4)油漆涂料品种、遍 数(或厚度):白色硅 藻泥2遍、抗碱底漆2 遍 | m2 | 15.022
58 | 11502002002 | 木质装饰线 | (1)30高的装饰线条 (2)WD-01木饰面 (3)详见EL-25/A EL-26/C EL-27/D EL-27/B (4)拆除装饰线条 | m | 43.827
59 | 11502002012 | 木质装饰线 | (1)30高的装饰线条 (2)WD-01木饰面 | m | 43.827
60 | 11207001009 | 墙面装饰板 | (1)面层材料品种、规 格、颜色：写真喷绘宣 绒布喷绘亚克力板UV 画面 (2)拆除宣绒布 | m2 | 28.622
61 | 11207001060 | 墙面装饰板 | （1）底部晾干，修复基层底板，做防水防潮除霉处理，更换装饰灯及变压器(2)重新制作画面，材质：底板5厘结皮板，面4厘透明亚克力正喷，大于120*240cm版面，应考虑画面的美观性，面积计算 (3)安装 | m2 | 28.622
62 | 10606013004 | 零星钢构件 | (1)构件名称：钢管 20*20020*2mm | t | 0.166
63 | 11405001007 | 金属面油漆 | (1)构件名称：钢管 20*20@20*2mm喷灰 色氟碳漆 (2)油漆品种、遍数： 灰色氟碳漆 | m2 | 11.75
64 | 10103002012 | 余方弃置 | (1)拆除材料 (2)运距：40KM | m3 | 3.386
圆梦世遗、福州印记
65 | 11406001032 | 抹灰面油漆涂料 | (1)部位：内墙 (2)基层类型：砖墙 (3)腻子种类、遍数： 三遍 (4)油漆涂料品种、遍 数(或厚度):白色硅 藻泥2遍、抗碱底漆2 遍 (5)铲除墙面硅藻泥 | m2 | 15.113
66 | 11406001013 | 抹灰面油漆涂料 | (1)部位：内墙 (2)基层类型：砖墙 (3)腻子种类、遍数： 三遍 (4)油漆涂料品种、遍 数(或厚度):白色硅 藻泥2遍、抗碱底漆2 遍 | m2 | 15.113
67 | 11614002006 | 柜体拆除 | (1)构件名称：拆除福 州印记玻璃展柜 | m2 | 4.75
68 | 11501021002 | 展示柜 | (1)材料种类、规格： 钢结构烤漆柜、透明钢化玻璃罩8mm (2)福州印记展区玻璃 展柜 | 个 | 6
69 | 11207001010 | 墙面装饰板 | (1)面层材料品种、规 格、颜色：写真喷绘宜 绒布喷绘亚克力板UV 画面 (2)拆除宣绒布 | m2 | 54.1
70 | 11207001064 | 墙面装饰板 | （1）底部晾干，修复基层底板，做防水防潮除霉处理，更换装饰灯及变压器(2)重新制作画面，材质：底板5厘结皮板，面4厘透明亚克力正喷，大于120*240cm版面，应考虑画面的美观性，面积计算 (3)安装 | m2 | 54.1
71 | 11502002007 | 木质装饰线 | (1)30高的装饰线条 (2)WD-01木饰面 (3)拆除装饰线条 | m | 55.324
72 | 11502002013 | 木质装饰线 | (1)30高的装饰线条 (2)WD-01木饰面 | m | 55.324
73 | 11207001037 | 墙面装饰板 | (1)面层材料品种、规 格、颜色：WD-02长城 板 (2)拆除WD-02长城板 | m2 | 1.224
74 | 11207001067 | 墙面装饰板 | (1)面层材料品种、规 格、颜色：WD-02长城 板 (2)更换WD-02长城板 | m2 | 1.224
75 | 10606013005 | 零星钢构件 | (1)构件名称：钢管 20*20@20*2mm | t | 0.044
76 | 11405001008 | 金属面油漆 | (1)构件名称：钢管 20*20@20*2mm喷灰 色氟碳漆 (2)油漆品种、遍数： 灰色氟碳漆 | m2 | 3.098
77 | 10103002013 | 余方弃置 | (1)拆除材料 (2)运距：40KM | m3 | 4.274
中国祥板、人文世遗
78 | 11406001034 | 抹灰面油漆涂料 | (1)部位：内墙 (2)基层类型：砖墙 (3)腻子种类、遍数： 三遍 (4)油漆涂料品种、遍 数(或厚度):白色硅 藻泥2遍、抗碱底漆2 遍 (5)铲除墙面硅藻泥 | m2 | 16.148
79 | 11406001015 | 抹灰面油漆涂料 | (1)部位：内墙 (2)基层类型：砖墙 (3)腻子种类、遍数： 三遍 (4)油漆涂料品种、遍 数(或厚度):白色硅 藻泥2遍、抗碱底漆2 遍 | m2 | 16.148
80 | 50303009002 | 木(防腐木)屋面 | (1)木(防腐木)种 类：WD-01木饰面18mm (2)拆除EL-25中国样 板人文世遗区木作斜 屋面造型 | m2 | 1.303
81 | 50303009003 | 木(防腐木)屋面 | (1)木(防腐木)种 类：WD-01木饰面18mm (2)EL-25中国样板人 文世遗区木作斜屋面 造型 | m2 | 1.303
82 | 11502002003 | 木质装饰线 | (1)30高的装饰线条 (2)WD-01木饰面 (3)拆除装饰线条 | m | 49.715
83 | 11502002014 | 木质装饰线 | (1)30高的装饰线条 (2)WD-01木饰面 | m | 49.715
84 | 11207001011 | 墙面装饰板 | (1)面层材料品种、规 格、颜色：写真喷绘宣 绒布喷绘亚克力板UV 画面 (2)拆除宜绒布 | m2 | 44.3
85 | 11207001068 | 墙面装饰板 | （1）底部晾干，修复基层底板，做防水防潮除霉处理，更换装饰灯及变压器(2)重新制作画面，材质：底板5厘结皮板，面4厘透明亚克力正喷，大于120*240cm版面，应考虑画面的美观性，面积计算 (3)安装 | m2 | 44.3
86 | 11207001038 | 墙面装饰板 | (1)面层材料品种、规 格、颜色：WD-01木饰 面18mm (2)拆除WD-01木饰面 18mm | m2 | 2.768
87 | 11207001069 | 墙面装饰板 | (1)面层材料品种、规 格、颜色：WD-01木饰 面18mm (2)更换WD-01木饰面 18mm | m2 | 2.768
88 | 11207001041 | 墙面装饰板 | (1)面层材料品种、规 格、颜色：WD-02长城 板 (2)拆除WD-02长城板 | m2 | 1.128
89 | 11207001072 | 墙面装饰板 | (1)面层材料品种、规 格、颜色：WD-02长城 板 (2)更换WD-02长城板 | m2 | 1.128
90 | 10606013006 | 零星钢构件 | (1)构件名称：钢管 20*20020*2mm | t | 0.055
91 | 11405001009 | 金属面油漆 | (1)构件名称：钢管 20*20@20*2mm喷灰 色氟碳漆 (2)油漆品种、遍数： 灰色氟碳漆 | m2 | 3.918
92 | 10103002002 | 余方弃置 | (1)拆除材料 (2)运距：40KM | m3 | 3.417
中国祥板、绿色世遗
93 | 11406001035 | 抹灰面油漆涂料 | (1)部位：内墙 (2)基层类型：砖墙 (3)腻子种类、遍数： 三遍 (4)油漆涂料品种、遍 数(或厚度):白色硅 藻泥2遍、抗碱底漆2 遍 (5)铲除墙面硅藻泥 | m2 | 19.894
94 | 11406001016 | 抹灰面油漆涂料 | (1)部位：内墙 (2)基层类型：砖墙 (3)腻子种类、遍数： 三遍 (4)油漆涂料品种、遍 数(或厚度):白色硅 藻泥2遍、抗碱底漆2 遍 | m2 | 19.894
95 | 11207001012 | 墙面装饰板 | (1)面层材料品种、规 格、颜色：写真喷绘宣 绒布喷绘亚克力板UV 画面 (2)拆除宣绒布 | m2 | 57.2
96 | 11207001074 | 墙面装饰板 | （1）底部晾干，修复基层底板，做防水防潮除霉处理，更换装饰灯及变压器(2)重新制作画面，材质：底板5厘结皮板，面4厘透明亚克力正喷，大于120*240cm版面，应考虑画面的美观性，面积计算 (3)安装 | m2 | 57.2
97 | 11207001042 | 墙面装饰板 | (1)面层材料品种、规 格、颜色：WD-01木饰 面18mm (2)拆除WD-01木饰面 18mm | m2 | 4.173
98 | 11207001075 | 墙面装饰板 | (1)面层材料品种、规 格、颜色：WD-01木饰 面18mm (2)更换WD-01木饰面 18mm | m2 | 4.173
99 | 11207001044 | 墙面装饰板 | (1)面层材料品种、规 格、颜色：WD-02长城 板 (2)拆除WD-02长城板 | m2 | 1.368
100 | 11207001077 | 墙面装饰板 | (1)面层材料品种、规 格、颜色：WD-02长城 板 (2)更换WD-02长城板 | m2 | 1.368
101 | 10606013007 | 零星钢构件 | (1)构件名称：钢管 20*20@20*2mm | t | 0.053
102 | 11405001010 | 金属面油漆 | (1)构件名称：钢管 20*20@20*2mm喷灰 色氟碳漆 (2)油漆品种、遍数： 灰色氟碳漆 | m2 | 3.737
103 | 10103002015 | 余方弃置 | (1)拆除材料 (2)运距：40KM | m3 | 3.658
景观氛围
104 | 11406001038 | 抹灰面油漆涂料 | (1)部位：内墙 (2)基层类型：砖墙 (3)腻子种类、遍数： 三遍 (4)油漆涂料品种、遍 数(或厚度):白色硅 藻泥2遍、抗碱底漆2 遍 (5)铲除墙面硅藻泥 | m2 | 5.197
105 | 11406001019 | 抹灰面油漆涂料 | (1)部位：内墙 (2)基层类型：砖墙 (3)腻子种类、遍数： 三遍 (4)油漆涂料品种、遍 数(或厚度):白色硅 藻泥2遍、抗碱底漆2 遍 | m2 | 5.197
106 | 10103002018 | 余方弃置 | (1)拆除材料 (2)运距：40KM | m3 | 0.234
入口世遗大会场景还原
107 | 11614009006 | 招牌、灯箱拆除 | (1)构件名称：精神堡 垒发光字 | m | 5.55
108 | 01B015 | 大会中英文及2021立体字 | (1)4000*410mm (2)加和长度在4m以 上，户外树脂发光 字，含固定结构，电 线使用防火材料 | 套 | 1
109 | 11614009005 | 招牌、灯箱拆除 | (1)拆除旗阵发光字 | m | 0.44
110 | 01B019 | 福州大会logo | (1)1100*1100mm (2)高度1.1m以上，户 外树脂发光字，含固 定结构，电线使用防 火材料 | 套 | 1
111 | 01B024 | 福州大会会徽立体字 | (1)1200*935mm (2)含固定底座屋顶型 造型，户外树脂发光 字，含固定结构，电 线使用防火材料 | 组 | 2
112 | 10103002019 | 余方弃置 | (1)拆除材料 (2)运距：40KM | m3 | 0.102
电路设备
咨询服务台
113 | 30412004019 | 装饰灯 | (1)名称：LED灯带 (2)规格：5W/m (3)安装形式： | m | 42.7
114 | 30412004020 | 装饰灯 | (1)名称：拆除原有灯 带 | m | 42.7
115 | 30404031017 | 小电器 | (1)名称：变压器 (2)型号：24V/400W | 台 | 2
116 | 30404031018 | 小电器 | (1)名称：拆除原有变 压器 | 台 | 2
117 | 30411001009 | 配管 | (1)名称：电气配管 (2)材质：套接紧定式 镀锌钢导管 (3)规格：JDG16 (4)配置形式：砖、混 凝土结构暗配 | m | 13.748
118 | 30411004009 | 配线 | (1)名称：穿照明线 (2)型号：WDZB-BYJ- (3)规格：2.5 (4)配线形式：管内穿 线 | m | 45.744
119 | 30411006009 | 接线盒 | (1)名称：钢制接线盒 (2)安装形式：暗装 | 个 | 1
120 | 30413002009 | 凿(压)槽 | (1)规格：混凝土结构 (宽mm×深mm70×70) (2)名称：凿槽及恢复 | m | 13.748
文创展示售卖区
服务区
121 | 30412004021 | 装饰灯 | (1)名称：LED灯带 (2)规格：5W/m (3)安装形式： | m | 153.422
122 | 30412004022 | 装饰灯 | (1)名称：拆除原有灯 带 | m | 153.422
123 | 30404031019 | 小电器 | (1)名称：变压器 (2)型号：24V/400W | 台 | 8
124 | 30404031020 | 小电器 | (1)名称：拆除原有变 压器 | 台 | 8
125 | 30411001010 | 配管 | (1)名称：电气配管 (2)材质：套接紧定式 镀锌钢导管 (3)规格：JDG16 (4)配置形式：砖、混 凝土结构暗配 | m | 13.89
126 | 30411004010 | 配线 | (1)名称：穿照明线 (2)型号：WDZB-BYJ- (3)规格：2.5 (4)配线形式：管内穿 线 | m | 46.17
127 | 30411006010 | 接线盒 | (1)名称：钢制接线盒 (2)安装形式：暗装 | 个 | 4
128 | 30413002010 | 凿(压)槽 | (1)规格：混凝土结构 (宽mm×深mm70×70) (2)名称：凿槽及恢复 | m | 13.89
拍照合影打印设备
129 | 31101066003 | 系统打印机 | 爱普生，移动打印Email Print，远程打印驱动Smart Panel APp | 台 | 1
130 | 30504001003 | 服务器 | 主机；希捷，CPU I5 处理器，主板 工控主板， 内存 8G，硬盘 128G 内置音频设备 内置功放板卡及内磁式广告机音箱小喇叭，支持操作系统 win7 操作方式 多点触控,可外置鼠标键盘 | 台 | 1
131 | 31101066004 | 系统打印机 | (1)规格：拆除原拍照 合影打印设备 | 台 | 1
安保监控室
弱电监控主机设备
132 | 30501012003 | 交换机 | (1)名称：24口交换机 | 台 | 1
133 | 30501012004 | 交换机 | (1)名称：拆除原有24 口交换机 | 台 | 1
134 | 30507013003 | 录像设备 | (1)名称：16路8盘位网 络存储器 (2)类别：4T硬盘 | 台 | 2
135 | 30507013004 | 录像设备 | (1)名称：拆除原有16 路8盘位网络存储器 | 台 | 1
136 |  | 机柜 | 增高配电箱机柜 | 个 | 1
消防主机
137 | 30405001005 | 蓄电池 | (1)型号：N-C-3 (2)名称：应急照明控 制器备用电池组 | 个 | 1
138 | 30404017001 | 配电箱 | (1)(N-D-0.3KVA- 36L2)IP33 (2)应急照明集中电源 | 台 | 1
139 | 30405001006 | 蓄电池 | (1)名称：火灾报警控 制器备用电池组 (2)容量(A?h; V/A?h):12V40AH*2 | 个 | 2
140 | 30405001007 | 蓄电池 | (1)名称：消防电源监 控主机备用电池组 (2)容量(A?h; V/A?h):12V40AH*2 | 个 | 2
141 | 30405001008 | 蓄电池 | (1)名称：电气火灾监 控主机备用电池组 (2)容量(A?h V/A?h):12V24AH*2 | 个 | 2
物华福宝展区
142 | 30506007003 | 视频系统设备 | 名称：触摸一体机主机-希捷，CPU I5 处理器，主板 工控主板，内存 8G，硬盘 128G，内置音频设备 内置功放板卡及内磁式广告机音箱小喇叭（工厂标配） 支持操作系统 win7 操作方式 多点触控,可外置鼠标键盘 | 台 | 1
143 | 30506007004 | 视频系统设备 | (1)名称：拆除原有触 摸一体机主板及电源 | 台 | 1
144 | 30504001004 | 服务器 | 名称：申遗启航显 示设备(定制MINI工 程主机)，外壳材质:全铝合金工艺，坚固耐用分辨率:支持1920*1080/2K/4K运行内存:DDR3L，2G/4G/8G(可选)散热系统:外壳散热设计 有无风扇:无风扇(减少灰尘进入)CPU/主板:i5主板 显卡:集成Intel HD Graphics固态硬盘: 32G/64G/128G/256G(支持扩展双硬盘) | 台 | 1
145 | 30412004023 | 装饰灯 | (1)名称：LED灯带 (2)规格：5W/m (3)安装形式： | m | 130.85
146 | 30412004024 | 装饰灯 | (1)名称：拆除原有灯 带 | m | 130.85
147 | 30404031021 | 小电器 | (1)名称：变压器 (2)型号：24V/400W | 台 | 12
148 | 30404031022 | 小电器 | (1)名称：拆除原有变 压器 | 台 | 12
149 | 30411001011 | 配管 | (1)名称：电气配管 (2)材质：套接紧定式 镀锌钢导管 (3)规格：JDG16 (4)配置形式：砖、混 凝土结构暗配 | m | 34.316
150 | 30411004011 | 配线 | (1)名称：穿照明线 (2)型号：WDZB-BYJ- (3)规格：2.5 (4)配线形式：管内穿 线 | m | 107.448
151 | 30413002011 | 凿(压)槽 | (1)规格：混凝土结构 (宽mm×深mm70×70) (2)名称：凿槽及恢复 | m | 34.316
152 | 30411006011 | 接线盒 | (1)名称：钢制接线盒 (2)安装形式：暗装 | 个 | 6
时空之门
153 | 30507002003 | 入侵报警控制器 | 更换红外来人感应控制器， | 套 | 1
154 | 30507002004 | 入侵报警控制器 | (1)名称：拆除红外来 人感应控制器主板 (2)更换主板 品牌：秀展 型号：I16 | 套 | 1
圆梦世遗展区
155 | 30412004025 | 装饰灯 | (1)名称：LED灯带 (2)规格：5W/m (3)安装形式： | m | 73.29
156 | 30412004026 | 装饰灯 | (1)名称：拆除原有灯 带 | m | 73.29
157 | 30404031023 | 小电器 | (1)名称：变压器 (2)型号：24V/400W | 台 | 4
158 | 30404031024 | 小电器 | (1)名称：拆除原有变 压器 | 台 | 4
159 | 30411001012 | 配管 | (1)名称：电气配管 (2)材质：套接紧定式 镀锌钢导管 (3)规格：JDG16 (4)配置形式：砖、混 凝土结构暗配 | m | 32.32
160 | 30411004012 | 配线 | (1)名称：穿照明线 (2)型号：WDZB-BYJ- (3)规格：2.5 (4)配线形式：管内穿 线 | m | 101.46
161 | 30411006012 | 接线盒 | (1)名称：钢制接线盒 (2)安装形式：暗装 | 个 | 6
162 | 30413002012 | 凿(压)槽 | (1)规格：混凝土结构 (宽mm×深mm70×70 (2)名称：凿槽及恢复 | m | 32.32
福州印记展区
163 | 30412004027 | 装饰灯 | (1)名称：LED灯带 (2)规格：10W (3)安装形式： | m | 40.06
164 | 30412004028 | 装饰灯 | (1)名称：拆除原有灯 带 | m | 40.06
165 | 30404031025 | 小电器 | (1)名称：变压器 (2)型号：24V/400W | 台 | 1
166 | 30404031026 | 小电器 | (1)名称：拆除原有变 压器 | 台 | 1
167 | 30411001013 | 配管 | (1)名称：电气配管 (2)材质：套接紧定式 镀锌钢导管 (3)规格：JDG16 (4)配置形式：砖、混 凝土结构暗配 | m | 14.16
168 | 30411004013 | 配线 | (1)名称：穿照明线 (2)型号：WDZB-BYJ- (3)规格：2.5(4)配线形式：管内穿 线 | m | 46.98
168 | 30411006013 | 接线盒 | (1)名称：钢制接线盒 (2)安装形式：暗装 | 个 | 5
169 | 30413002013 | 凿(压)槽 | (1)规格：混凝土结构 (宽mm×深mm70×70) (2)名称：凿槽及恢复 | m | 14.16
数字世遗展区
170 | 30412004029 | 装饰灯 | (1)名称：LED灯带 (2)规格：5W/m (3)安装形式： | m | 72.395
171 | 30412004030 | 装饰灯 | (1)名称：拆除原有灯 带 | m | 72.395
172 | 30404031027 | 小电器 | (1)名称：变压器 (2)型号：24V/400W | 台 | 4
173 | 30404031028 | 小电器 | (1)名称：拆除原有变 压器 | 台 | 4
174 | 30411001014 | 配管 | (1)名称：电气配管 (2)材质：套接紧定式 镀锌钢导管 (3)规格：JDG16 (4)配置形式：砖、混 凝土结构暗配 | m | 17.58
175 | 30411004014 | 配线 | (1)名称：穿照明线 (2)型号：WDZB-BYJ- (3)规格：2.5 (4)配线形式：管内穿 线 | m | 57.24
176 | 30411006014 | 接线盒 | (1)名称：钢制接线盒 (2)安装形式：暗装 | 个 | 4
177 | 30413002014 | 凿(压)槽 | (1)规格：混凝土结构 (宽mm×深mm70×70) (2)名称：凿槽及恢复 | m | 17.58
人文世遗展区
178 | 30412004031 | 装饰灯 | (1)名称：LED灯带 (2)规格：5W/m (3)安装形式： | m | 56.35
179 | 30412004032 | 装饰灯 | (1)名称：拆除原有灯 带 | m | 56.35
180 | 30404031029 | 小电器 | (1)名称；变压器 (2)型号：24V/400W | 台 | 3
181 | 30404031030 | 小电器 | (1)名称：拆除原有变 压器 | 台 | 3
182 | 30411001015 | 配管 | (1)名称：电气配管 (2)材质：套接紧定式 镀锌钢导管 (3)规格：JDG16 (4)配置形式：砖、混 凝土结构暗配 | m | 18.74
183 | 30411004015 | 配线 | (1)名称：穿照明线 (2)型号：WDZB-BYJ- (3)规格：2.5 (4)配线形式：管内穿线 | m | 60.72
184 | 30411006015 | 接线盒 | (1)名称：钢制接线盒 (2)安装形式：暗装 | 个 | 3
185 | 30413002015 | 凿(压)槽 | (1)规格：混凝土结构 (宽mm×深mm70×70) (2)名称：凿槽及恢复 | m | 18.74
186 | 30404022003 | 控制器 | (1)名称：单路伺服电 机控制器 (2)型号：XZSC1-II | 台 | 1
187 | 30404022004 | 控制器 | (1)名称：拆除原有滑 轨电视控制器 | 台 | 1
188 | 30603001003 | 执行机构 | (1)名称：伺服电机 (2)型号：DS5L1-20P4- PTA | 台 | 1
189 | 30603001004 | 执行机构 | (1)名称：拆除伺服电 机 | 台 | 1
绿色世遗展区
190 | 30412004033 | 装饰灯 | (1)名称：LED灯带 (2)规格：5W/m (3)安装形式： | m | 22.97
191 | 30412004034 | 装饰灯 | (1)名称：拆除原有灯 带 | m | 22.97
192 | 30404031031 | 小电器 | (1)名称：变压器 (2)型号：24V/400W | 台 | 1
193 | 30404031032 | 小电器 | (1)名称：拆除原有变 压器 | 台 | 1
194 | 30411001016 | 配管 | (1)名称：电气配管 (2)材质：套接紧定式 镀锌钢导管 (3)规格：JDG16 (4)配置形式：砖、混 凝土结构暗配 | m | 26.27
195 | 30411004016 | 配线 | (1)名称：穿照明线 (2)型号：WDZB-BYJ- (3)规格：2.5 (4)配线形式：管内穿 线 | m | 83.31
196 | 30411006016 | 接线盒 | (1)名称：钢制接线盒 (2)安装形式：暗装 | 个 | 3
197 | 30413002016 | 凿(压)槽 | (1)规格：混凝土结构 (宽mm×深mm70×70) (2)名称：凿槽及恢复 | m | 26.27
电路设备
198 | 40805004003 | 景观照明灯 | (1)200*H400电源： 市电 (2)名称：地面景观灯 (矮) (3)样式见景观施工图 DETAI 05 (4)安装形式：固定式 | 套 | 4
199 | 30412004035 | 装饰灯 | (1)名称：疏散照明灯 15W/DC36V (2)规格：壁挂 | 套 | 8
200 | 30502012003 | 信息插座 | (1)名称：双口网络面 板 | 个 | 5
201 | 30904001003 | 点型探测器 | (1)名称：感烟探测器 (含底座) | 个 | 2
202 | 40805004004 | 景观照明灯 | (1)名称：拆除地面景 观灯(矮) (2)安装形式： | 套 | 4
203 | 30412004036 | 装饰灯 | (1)名称：拆除原有疏 散照明灯 (2)规格： | 套 | 8
204 | 30502012004 | 信息插座 | (1)名称：拆除原有双 口网络面板 | 个 | 5
205 | 30904001004 | 点型探测器 | (1)名称：拆除原有感 烟探测器(含底座) | 个 | 2
206 |  | 其他费用 | 项 | 项 | 1
207 |  | 项目管理费 | 专票 | 项 | 1
合 计 | [6 empty] | 0