## Sheet1
三坊七巷黄朱园里监控设备报价清单
编号 | 品名 | 参数 | 单位 | 数量 | 单价 | 小计 | 备注
1 | 室外高清枪式网络摄像头 | 有效像素：400万（2560 × 1440） 最低照度：彩色 0.005 Lux @(F1.2, AGC ON)，0 Lux with IR传感器：1/3" Progressive Scan CMOS 电子快门：1/3 s ~ 1/100,000 s 日夜切换：ICR 红外滤片式（支持自动/白天/夜晚/定时切换） 宽动态：数字宽动态（D-WDR） 降噪：3D 数字降噪 背光补偿：支持 焦距：4mm（可选 2.8mm / 6mm，不同版本视场角不同，4mm 版本水平视场角约 77°）最大光圈：F2.0镜头接口：M12 补光类型：智能补光（白光灯 + 红外灯，支持自动切换）补光距离：最远可达 30 米（红外/白光双补光，支持防补光过曝） 视频帧率：主码流 25 fps（2560 × 1440 / 1920 × 1080 / 1280 × 720）视频压缩：H.265 / H.264码率范围：32 Kbps ~ 8 Mbps 音频输入：1个内置麦克风（支持高清拾音） 音频输出：1个内置扬声器（支持双向语音对讲） 音频压缩：G.711alaw / AAC-LC 音频采样率：8 kHz / 16 kHz 网络接口：1个 RJ45 10/100M 自适应以太网口（支持 POE 供电，IEEE 802.3af） 网络协议：TCP/IP, ICMP, HTTP, DHCP, DNS, RTP, RTSP, RTCP, NTP, IGMP, QoS, UDP 等 接口协议：ISAPI, SDK, GB28181 智能检测：支持 AI 人形检测、移动侦测，异常时触发报警并推送消息至手机 手机远程：支持通过“海康互联”APP 或 iVMS-4200 客户端进行手机远程查看 防护等级：IP66（防水、防尘、防干扰，适合室内外使用） 供电方式：DC 12V（±25%，支持防反接保护）或 POE 供电（Class 3，最大功耗 8.5W） 工作温湿度：-30℃ ~ 60℃，湿度 < 95%（无凝结）） | 台 | 3
2 | 室外网络 高速球机监控探头 | 参照原设备型号海康威视DS-2DC4223IW-D参数，设备配置不可低于原设备型号。提供设备需可接入现有海康威视系统中。 原设备主要参数： · 有效像素：200万(1080P) · 电子快门：1/1秒至1/30000秒 ·视角：水平视角64.5-3.2°(广角到长焦) · 聚焦/日夜模式：支持自动/半自动/手动聚焦，自动ICR彩转黑 ·主码流帧率：50Hz:25fps(1280×720);60Hz:30fps(1280×720) 网络与接口 · 网络接口：1个RJ4510M/100M自适应以太网口 · 网络协议：支持TCP/IP,HTTP,HTTPS,DHCP,DNS,RTSP等多种协议 · 电源：DC 12V,最大功率18W 物理与环境 · 红外照射距离：100米 ·工作环境：温度-30-65℃,湿度<90%(无凝结) 具备星光级夜视能力4寸的球机、23倍光学变焦和100米红外补光，适合大范围 、远距离的监控场景。 | 台 | 1
3 | 电源线RVV2*1.0 |  | 米 | 20
4 | 千兆4口POE交换机 |  | 台 | 3
5 | 六类网线 |  | 米 | 50
|  | 合计（含增值税专用发票） |  |  |  |  | 含电管等辅材
报价单位（加盖公章）： 报价日期：